## Arkusz1
Warszawa, 26.04.2016r.
Zestawienie prac do wykonania remontu lokalu nr 71 w budynku przy ul. Strzeleckiej 21/25 | pow. lokalu 49,24m²
Pokój z aneksem kuchennym
Powierzchnia | 27,38 m²
Wysokość pomieszczenia | 2,54 m
Zakres prac: |  | Wymagania materiałowe
uzupełnienie ubytków w tynku oraz dwukrotne malowanie farbą białą lateksową (ściany i sufit) | 86 m² | uzupełnianie ubytków masą gipsową, malowanie farbą białą lateksową, typu Tikkurila Pure White lub rówonrzędną
usunięcie odspojonego tynku i odtworzenie tynku na suficie | 27,38m²
demontaż i montaż oklein ściennych | 0,15m² | glazura o wymiarze 0,20mx 0,25m (szt.3), kolor tożsamy z istniejącym
demontaż starych paneli | 22m²
montaż paneli | 22m² | panel podłogowy, kolor jasny brąz, klasa ścieralności AC4; klasa użyteczności: 32, grubość: 8mm; podkład pod panel o grubości 3mm
montaż listew przypodłogowych | 16 m² | listwy w kolorystyce panelu
montaż listwy progowej | 1,00 mb | aluminiowa
montaż listwy pomiędzy panelem a terakotą | 3 mb | aluminiowa
malowanie skrzydła drzwi wewnętrznych i ościeżnicy | 3 m² | emalia Dulux lub równorzędna do powierzchni drewnianych i metalowych, biała
wstawienie szyby w drzwiach wewnętrznych | 1 szt. | szyba o wymiarach 54,5cm x 142,5cm
demontaż i montaż drzwi balkonowych wraz z ościeżnicą | 1 szt. | okno jednoskrzydłowe o wymiarach 100cm x 235cm, PCV, białe, rozwiewne, z poprzeczką na wysokości 800cm
uzupełnienie ubytków i malowanie otworów okiennych wraz z ościeżnicami | 2 szt. | emalia Dulux lub równorzędna do powierzchni drewnianych, biała, dwa okna dwuskrzydłowe o wymiarach 150cm x 150cm
czyszczenie osprzętu elektrycznego (gniazda, włączniki) | 7 punktów
czyszczenie grzejników | 2 szt. | grzejnik panelowy o wymiarach 55cm x 110cm
Pokój nr 1
Powierzchnia | 9,64 m²
Wysokość pomieszczenia | 2,54 m
Zakres prac: |  | Wymagania materiałowe
uzupełnienie ubytków w tynku oraz dwukrotne malowanie farbą białą lateksową (ściany i sufit) | 41,00m² | uzupełnianie ubytków masą gipsową, malowanie farbą białą lateksową, typu Tikkurila Pure White lub rówonrzędną
usunięcie odspojonego tynku i odtworzenie tynku na suficie | 3mb
demontaż starych paneli | 9,64m²
montaż paneli | 9,64 m² | panel podłogowy, kolor jasny brąz, klasa ścieralności AC4; klasa użyteczności: 32, grubość: 8mm; podkład pod panel o grubości 3mm
montaż listew przypodłogowych | 13,00m | listwy w kolorystyce panelu
montaż listwy progowej | 1,00 mb | aluminiowa
malowanie ościeżnicy, skrzydła drzwi wewętrznych | 3 m² | emalia Dulux do powierzchni drewnianych i metalowych, biała lub równowarzędna
uzupełnienie ubytków i malowanie otworów okiennych | 1 szt. | emalia Dulux lub równorzędna do powierzchni drewnianych, biała, okna dwuskrzydłowe o wymiarach 150cm x 150cm
czyszczenie osprzętu elektrycznego (gniazda) | 4 punkty
czyszczenie grzejników | 1 szt. | grzejnik panelowy o wymiarach 55cm x 110cm
Łazienka
Powierzchnia | 5,03 m²
Wysokość pomieszczenia | 2,54 m
Wysokość glazury w łazience | 2,06 m
Wysokość pasa pomiędzy glazurą a sufitem w łazience | 0,48 m
Zakres prac: |  | Wymagania materiałowe
uzupełnienie rys i spękań w tynku | 1,5 mb
uzupełnienie ubytków w tynku oraz dwukrotne malowanie farbą białą lateksową (ściany i sufit) | 9,60 m² | uzupełnianie ubytków masą gipsową, malowanie farbą białą lateksową, typu Tikkurila Pure White lub równrzędną
demontaż i montaż oklein ściennych | 0,15m² | glazura o wymiarze 0,20mx 0,25m (szt.3) kolor tożsamy z istniejącym
uzupełnienie fugi | 8mb | fuga biała
malowanie ościeżnicy, skrzydła drzwi wewętrznych | 3 m² | emalia Dulux lub równorzędna do powierzchni drewnianych i metalowych, biała
czyszczenie osprzętu elektrycznego (gniazda, włączniki) | 2 punkty
wymiana (demontaż i montaż) baterii wannowej | 1 szt. | bateria wannowa chromowana ze słuchawką prysznicową
wymiana (demontaż i montaż) wanny | 1 szt. | wanna stalowa, emaliowana, biała 170 cm
wymiana (demontaż i montaż) umywalki | 1 szt. | umywalka 40 cm, kolor biały, wisząca, Cersanit, Koło lub równorzędna
wymiana (demontaż i montaż) baterii umywalkowej | 1 szt. | bateria umywalkowa chromowana, stojąca
wymiana (demontaż i montaż) wc kompakt | 1 szt. | wc kompakt, kolor biały, Cersanit lub Koło lub równorzędny
wymiana (demontaż i montaż) deski wc | 1 szt. | deska wc plastykowa, kolor biały
wymiana (demontaż i montaż) zaworu do pralki | 1 szt.
wymiana (demontaż i montaż) odpływu | 1 szt.
Przedpokój
Powierzchnia | 7,19m²
Wysokość pomieszczenia | 2,54m
Zakres prac: |  | Wymagania materiałowe
uzupełnienie dwóch ubytków w ścianie z karton-gipsu | 2,5m²
uzupełnienie ubytków w tynku oraz dwukrotne malowanie farbą białą lateksową (ściany i sufit) | 37,00 m² | uzupełnianie ubytków masą gipsową, malowanie farbą białą lateksową, typu Tikkurila Pure White lub równrzędną
czyszczenie osprzętu elektrycznego (gniazdo,włącznik) | 2 punkty
uzupełnienie ubytków i malowanie otworów okiennych | 1 szt. | emalia Dulux lub równorzędna do powierzchni drewnianych, biała, okna dwuskrzydłowe o wymiarach 100cm x 150cm
czyszczenie grzejników | 2 szt. | grzejnik panelowy o wymiarach 55cm x 110cm
W zakres prac objętych zleceniem wchodzi również:
sprzątanie lokalu po remoncie
utylizacja odpadów poremontowych